## Локальная смета
Приложение №4, к запросу предложений № 05/2013
ЛОКАЛЬНЫЙ СМЕТНЫЙ РАСЧЕТ
(локальная смета)
Подготовительные работы по объектам капитального ремонта кабельных линий 6, 0,4кВ для ОАО «ЮТЭК-Энергия
(наименование работ и затрат, наименование объекта)
|  |  | Сметная стоимость _______________________________________________________________________________________________ | [5 empty] | ___________________________153675 |  | руб.
|  |  | строительных работ _______________________________________________________________________________________________ | [5 empty] | _______________________________________________________________________________________________61275 |  | руб.
|  |  | монтажных работ _______________________________________________________________________________________________ | [5 empty] | _______________________________________________________________________________________________81067 |  | руб.
|  |  | Средства на оплату труда _______________________________________________________________________________________________ | [5 empty] | ___________________________5474 |  | руб.
|  |  | Сметная трудоемкость _______________________________________________________________________________________________ | [5 empty] | _______________________________________________________________________________________________101,36 |  | чел.час
Составлен(а) в текущих (прогнозных) ценах по состоянию на 2001 год
№ пп | Обосно- вание | Наименование | Ед. изм. | Кол. | Стоимость единицы, руб. |  |  |  | Общая стоимость, руб. |  |  |  | Т/з осн. раб.на ед. | Т/з осн. раб. Всего | Т/з мех. на ед. | Т/з мех. Всего
[5 empty] | Всего | В том числе |  |  | Всего | В том числе
[6 empty] | Осн.З/п | Эк.Маш | З/пМех |  | Осн.З/п | Эк.Маш | З/пМех
1 | 2 | 3 | 4 | 5 | 6 | 7 | 8 | 9 | 10 | 11 | 12 | 13 | 14 | 15 | 16 | 17
Раздел 1. Строительные работы
Земляные работы
1 | ТЕР01-01-013-13 Пр.рег.службы по тарифам ХМАО №44-нп от 08.07.2011 | Разработка грунта с погрузкой на автомобили-самосвалы экскаваторами с ковшом вместимостью: 0,5 (0,5-0,63) м3, группа грунтов 1 | 1000 м3 грунта | 1.0331 | 9096.46 | 301.47 | 8789.17 | 1474.93 | 9398 | 311 | 9080 | 1524 | 12.3 | 12.71 | 35.73 | 36.91
|  | Накладные расходы от ФОТ Сметная прибыль от ФОТ Всего с НР и СП |  | 100% 50% |  |  |  |  | 1835 918 12151
2 | 310-3008-1 | Перевозка грузов бортовым автомобилем, грузоподъемностью 7 т, 1 класс дорог, расстояние превозки 8 км; нормативное время пробега 1.254; класс груза 1 | 1 т | 929,799 1033,11*0,9 | 36.95 |  | 36.95 |  | 34356 |  | 34356
|  | НР 0% от ФОТ СП 0% от ФОТ Всего с НР и СП | [6 empty] | 34356
3 | ТЕР01-01-016-02 Пр.рег.службы по тарифам ХМАО №44-нп от 08.07.2011 | Работа на отвале, группа грунтов: 2-3 | 1000 м3 грунта | 1.0331 | 974.94 | 89.46 | 877.72 | 171.74 | 1007 | 92 | 907 | 177 | 3.65 | 3.77 | 3.97 | 4.1
|  | Накладные расходы от ФОТ Сметная прибыль от ФОТ Всего с НР и СП |  | 100% 50% |  |  |  |  | 269 135 1411
4 | ТЕР01-01-003-14 Пр.рег.службы по тарифам ХМАО №44-нп от 08.07.2011 | Разработка грунта в отвал экскаваторами «драглайн» или «обратная лопата» с ковшом вместимостью: 0,5 (0,5-0,63) м3, группа грунтов 2 | 1000 м3 грунта | 0,139 139/1000 | 7851.86 | 332.6 | 7519.26 | 1199.47 | 1091 | 46 | 1045 | 167 | 13.57 | 1.89 | 29.5 | 4.1
|  | Накладные расходы от ФОТ Сметная прибыль от ФОТ Всего с НР и СП |  | 100% 50% |  |  |  |  | 213 107 1411
5 | ТСЦ-408-0122 Пр.рег.службы по тарифам ХМАО №44-нп от 08.07.2011 | Песок природный для строительных: работ средний | м3 | 521.77 | 78.47 |  |  |  | 40943
6 | ТЕР01-01-033-02 Пр.рег.службы по тарифам ХМАО №44-нп от 08.07.2011 | Засыпка траншей и котлованов с перемещением грунта до 5 м бульдозерами мощностью: 59 кВт (80 л.с.), группа грунтов 2 | 1000 м3 грунта | 0,66233 662,33/1000 | 1650.26 |  | 1650.26 | 360.65 | 1093 |  | 1093 | 239 |  |  | 8.87 | 5.87
|  | Накладные расходы от ФОТ Сметная прибыль от ФОТ Всего с НР и СП |  | 100% 50% |  |  |  |  | 239 120 1452
7 | ТЕР01-02-005-01 Пр.рег.службы по тарифам ХМАО №44-нп от 08.07.2011 | Уплотнение грунта пневматическими трамбовками, группа грунтов: 1-2 | 100 м3 уплотненного грунта | 6,6233 с*10 | 849.52 | 335.68 | 513.84 | 92.02 | 5627 | 2223 | 3404 | 609 | 12.53 | 82.99 | 3.04 | 20.13
|  | Накладные расходы от ФОТ Сметная прибыль от ФОТ Всего с НР и СП |  | 100% 50% |  |  |  |  | 2832 1416 9875
8 | ТЕР01-02-027-01 Пр.рег.службы по тарифам ХМАО №44-нп от 08.07.2011 | Планировка площадей: механизированным способом, группа грунтов 1 | 1000 м2 спланированной площади | 2,172 543*4/1000 | 234.79 |  | 234.79 | 39.65 | 510 |  | 510 | 86 |  |  | 0.94 | 2.04
|  | Накладные расходы от ФОТ Сметная прибыль от ФОТ Всего с НР и СП |  | 84% 45% |  |  |  |  | 72 39 621
Материалы
9 | ТСЦ-408-0122 Пр.рег.службы по тарифам ХМАО №44-нп от 08.07.2011 | Песок природный для строительных: работ средний | м3 | 511,33 509,77+1,56 | 78.47 |  |  |  | 40124
ИТОГИ В БАЗИСНЫХ ЦЕНАХ
Итого прямые затраты по смете в ценах 2001г. | [8 empty] | 134149 | 2672 | 50395 | 2802 |  | 101.36 |  | 73.15
Накладные расходы | [8 empty] | 5460
Сметная прибыль | [8 empty] | 2733
Итоги по смете:
Итого Строительные работы | [8 empty] | 61275 |  |  |  |  | 101.36 |  | 73.15
Итого Монтажные работы | [8 empty] | 81067
Итого | [8 empty] | 142342 |  |  |  |  | 101.36 |  | 73.15
В том числе:
Материалы | [8 empty] | 81082
Машины и механизмы | [8 empty] | 50395
ФОТ | [8 empty] | 5474
Накладные расходы | [8 empty] | 5460
Сметная прибыль | [8 empty] | 2733
Временные здания и сооружения ГСН 81-05-01-2001 табл.1 п.2,7 2,5% | [8 empty] | 3559
Итого | [8 empty] | 145901
Производство работ в зимнее время ГСН81-05-02-2001 табл.4 п.2.4 3,7%*1,05 3,885% | [8 empty] | 5668
Снегоборьба - 0,4%, ГСН-81-05-02-2007 табл.2 0,4% | [8 empty] | 584
Итого | [8 empty] | 152153
Непредвиденные затраты 1% | [8 empty] | 1522
Итого с непредвиденными | [8 empty] | 153675
ВСЕГО по смете | [8 empty] | 153675 |  |  |  |  | 101.36 |  | 73.15
|  | Составила |  | Е.Н.Орёл