## ЛСР 17 граф с оборудованием
Приложение №4
СОГЛАСОВАНО: | [11 empty] | УТВЕРЖДАЮ:
Директор ОАО "ЮТЭК-Энергия"
_________________ | [11 empty] | _________________М.М.Хохлов
ЛОКАЛЬНЫЙ СМЕТНЫЙ РАСЧЕТ
(локальная смета)
Подготовительные работы на объектах ОАО "ЮТЭК-Энергия".
(наименование работ и затрат, наименование объекта)
|  |  | Сметная стоимость строительных работ _______________________________________________________________________________________________ | [5 empty] | ___________________________679567,9 |  | руб.
|  |  | Средства на оплату труда _______________________________________________________________________________________________ | [5 empty] | ___________________________271563 |  | руб.
|  |  | Сметная трудоемкость _______________________________________________________________________________________________ | [5 empty] | _______________________________________________________________________________________________1671,66 |  | чел.час
Составлен(а) в текущих (прогнозных) ценах по состоянию на 2 квартал 2014 года
№ пп | Обосно- вание | Наименование | Ед. изм. | Кол. | Стоимость единицы, руб. |  |  |  | Общая стоимость, руб. |  |  |  |  | Т/з осн. раб.на ед. | Т/з осн. раб. Всего | Общая масса обору-дования, т
[5 empty] | Всего | В том числе |  |  | Обору- дование | Всего | В том числе
[6 empty] | Осн.З/п | Эк.Маш | З/пМех |  |  | Осн.З/п | Эк.Маш | З/пМех
1 | 2 | 3 | 4 | 5 | 6 | 7 | 8 | 9 | 10 | 11 | 12 | 13 | 14 | 15 | 16 | 17
Раздел 1. Земляные работы.
1 | ТЕР01-02-057-02 И2-Приказ Минстроя России от 14.03.14 №97/пр | Разработка грунта вручную в траншеях глубиной до 2 м без креплений с откосами, группа грунтов: 2 ИНДЕКС К ПОЗИЦИИ(справочно): Индекс 1 Земляные работы ОЗП=6,68; ЭМ=4,5; ЗПМ=6,68; МАТ=5,09 НР (112284 руб.): 68%=80%*0.85 от ФОТ СП (59444 руб.): 36%=45%*0.8 от ФОТ | 100 м3 грунта | 4,7455 1,4+3,3455 | 3774.54 | 3774.54 |  |  |  | 17912 | 17912 |  |  | 154 | 730.81
2 | ТЕР01-02-061-02 И2-Приказ Минстроя России от 14.03.14 №97/пр | Засыпка вручную траншей, пазух котлованов и ям, группа грунтов: 2 ИНДЕКС К ПОЗИЦИИ(справочно): Индекс 1 Земляные работы ОЗП=6,68; ЭМ=4,5; ЗПМ=6,68; МАТ=5,09 НР (66074 руб.): 68%=80%*0.85 от ФОТ СП (34980 руб.): 36%=45%*0.8 от ФОТ | 100 м3 грунта | 4,603135 р*0,97 | 2290.03 | 2290.03 |  |  |  | 10541 | 10541 |  |  | 97.2 | 447.42
Итого по разделу 1 Земляные работы. | [9 empty] | 535071 |  |  |  |  | 1625.95
Раздел 2. Разные работы
Демонтажные работы
3 | ТЕР27-07-005-01 И2-Приказ Минстроя России от 14.03.14 №97/пр | Демонтаж покрытий из тротуарной плитки, количество плитки при укладке на 1 м2: 40 шт. (Демонтаж (разборка) сборных бетонных и железобетонных конструкций ОЗП=0,8; ЭМ=0,8 к расх.; ЗПМ=0,8; МАТ=0 к расх.; ТЗ=0,8; ТЗМ=0,8) ИНДЕКС К ПОЗИЦИИ(справочно): Индекс 2 Автомобильные дороги ОЗП=6,68; ЭМ=4,42; ЗПМ=6,68; МАТ=5,76 НР (986 руб.): 121%=142%*0.85 от ФОТ СП (619 руб.): 76%=95%*0.8 от ФОТ | 10 м2 | 0,35 (1.25+1,5+0.75)/10 | 271.32 | 251.08 | 20.24 | 1.56 |  | 95 | 88 | 7 | 1 | 8.4 | 2.94
4 | ТЕРр68-12-5 И2-Приказ Минстроя России от 14.03.14 №97/пр | Разборка покрытий и оснований: цементно-бетонных ИНДЕКС К ПОЗИЦИИ(справочно): Индекс 3 Благоустройство ОЗП=6,68; ЭМ=4,41; ЗПМ=6,68; МАТ=5,15 НР (535 руб.): 88%=104%*0.85 от ФОТ СП (292 руб.): 48%=60%*0.8 от ФОТ | 100 м3 конструкций | 0,02496 ((0,06)+0,5+(0,6+0,336+1,0))/100 | 6133.18 | 1974.87 | 4158.31 | 697.42 |  | 153 | 49 | 104 | 17 | 77.72 | 1.94
Восстановление тротуаров и газона
5 | ТЕР27-07-005-01 И2-Приказ Минстроя России от 14.03.14 №97/пр | Устройство покрытий из тротуарной плитки, количество плитки при укладке на 1 м2: 40 шт. ИНДЕКС К ПОЗИЦИИ(справочно): Индекс 2 Автомобильные дороги ОЗП=6,68; ЭМ=4,42; ЗПМ=6,68; МАТ=5,76 НР (1237 руб.): 121%=142%*0.85 от ФОТ СП (777 руб.): 76%=95%*0.8 от ФОТ | 10 м2 | 0,35 тр | 343.57 | 313.85 | 25.3 | 1.95 |  | 120 | 110 | 9 | 1 | 10.5 | 3.68
6 | ТЕР06-01-001-01 И2-Приказ Минстроя России от 14.03.14 №97/пр | Устройство бетонной подготовки- - ИНДЕКС К ПОЗИЦИИ(справочно): Индекс 4 Бетонные и железобетонные конструкции ОЗП=6,68; ЭМ=4,32; ЗПМ=6,46; МАТ=5,18 НР (1048 руб.): 89%=105%*0.85 от ФОТ СП (612 руб.): 52%=65%*0.8 от ФОТ | 100 м3 бетона, бутобетона и железобетона в деле | 0,02496 рб | 92104.77 | 4411.8 | 3140.87 | 731.88 |  | 2299 | 110 | 78 | 18 | 180 | 4.49
7 | ТЕР47-01-046-02 И2-Приказ Минстроя России от 14.03.14 №97/пр | Подготовка почвы для устройства партерного и обыкновенного газона без внесения растительной земли: вручную ИНДЕКС К ПОЗИЦИИ(справочно): Индекс 5 Озеленение, защитные насаждения ОЗП=6,68; ЭМ=4,36; ЗПМ=6,68; МАТ=3,79 НР (2690 руб.): 98%=115%*0.85 от ФОТ СП (1976 руб.): 72%=90%*0.8 от ФОТ | 100 м2 | 0,688624 68,8624/100 | 487.41 | 423.29 | 64.12 | 9.05 |  | 336 | 292 | 44 | 6 | 17.27 | 11.89
8 | ТЕР47-01-046-06 И2-Приказ Минстроя России от 14.03.14 №97/пр | Посев газонов партерных, мавританских и обыкновенных вручную ИНДЕКС К ПОЗИЦИИ(справочно): Индекс 5 Озеленение, защитные насаждения ОЗП=6,68; ЭМ=4,36; ЗПМ=6,68; МАТ=3,79 НР (1591 руб.): 98%=115%*0.85 от ФОТ СП (1169 руб.): 72%=90%*0.8 от ФОТ | 100 м2 | 0,688624 г | 1187.49 | 159.15 | 675.74 | 95.32 |  | 818 | 110 | 465 | 66 | 5.99 | 4.12
Ливневка
9 | ТЕР23-01-020-01 И2-Приказ Минстроя России от 14.03.14 №97/пр | Укладка канализационных безнапорных труб диаметром: 250 мм- ливневка прим. ИНДЕКС К ПОЗИЦИИ(справочно): Индекс 6 Канализация-наружные сети ОЗП=6,68; ЭМ=3,85; ЗПМ=6,68; МАТ=5,19 НР (1416 руб.): 111%=130%*0.85 от ФОТ СП (906 руб.): 71%=89%*0.8 от ФОТ | 100 м трубопроводов | 0.15 | 1749.77 | 782.41 | 955.11 | 140.9 |  | 262 | 117 | 143 | 21 | 27.12 | 4.07
Итого по разделу 2 Разные работы | [9 empty] | 40834 |  |  |  |  | 45.71
ИТОГИ ПО СМЕТЕ:
Итого прямые затраты по смете в ценах 2001г. | [9 empty] | 32536 | 29329 | 850 | 130 |  | 1211.36
Итого прямые затраты по смете с учетом коэффициентов к итогам | [9 empty] | 44004 | 40474 | 1173 | 180 |  | 1671.66
Итого прямые затраты по смете с учетом индексов, в текущих ценах | [9 empty] | 287256 | 270366 | 5018 | 1197 |  | 1671.66
Накладные расходы | [9 empty] | 187868
Сметная прибыль | [9 empty] | 100781
Итоги по смете:
Земляные работы, выполняемые ручным способом | [9 empty] | 535071 |  |  |  |  | 1625.95
Автомобильные дороги | [9 empty] | 5564 |  |  |  |  | 9.13
Благоустройство (ремонтно-строительные) | [9 empty] | 1910 |  |  |  |  | 2.68
Бетонные и железобетонные монолитные конструкции в промышленном строительстве | [9 empty] | 14077 |  |  |  |  | 6.19
Озеленение. Защитные лесонасаждения | [9 empty] | 15111 |  |  |  |  | 22.09
Наружные сети водопровода, канализации, теплоснабжения, газопровода | [9 empty] | 4172 |  |  |  |  | 5.62
Итого | [9 empty] | 575905 |  |  |  |  | 1671.66
В том числе:
Материалы | [9 empty] | 11872
Машины и механизмы | [9 empty] | 5018
ФОТ | [9 empty] | 271563
Накладные расходы | [9 empty] | 187868
Сметная прибыль | [9 empty] | 100781
ВСЕГО по смете без НДС | [9 empty] | 575905 |  |  |  |  | 1671.66
НДС | [9 empty] | 103662.9
ВСЕГО по смете с НДС | [9 empty] | 679567.9
| Составила |  | Е.Н.Орёл