## ЛСР 17 граф с оборудованием
Приложение №4 к документации
УТВЕРЖДАЮ:
Директор ОАО "ЮТЭК-Энергия"
_________________М.М.Хохлов
"______ " _______________2015 г.
ЛОКАЛЬНЫЙ СМЕТНЫЙ РАСЧЕТ
(локальная смета)
Подготовительные работы на объектах ОАО "ЮТЭК-Энергия".
(наименование работ и затрат, наименование объекта)
|  |  | Сметная стоимость строительных работ _______________________________________________________________________________________________ | [5 empty] | ___________________________413,001 |  | тыс. руб.
|  |  | Средства на оплату труда _______________________________________________________________________________________________ | [5 empty] | ___________________________173,268 |  | тыс. руб.
|  |  | Сметная трудоемкость _______________________________________________________________________________________________ | [5 empty] | _______________________________________________________________________________________________962,34 |  | чел.час
Составлен(а) в текущих (прогнозных) ценах по состоянию на 1 квартал 2015г.
№ пп | Обосно- вание | Наименование | Ед. изм. | Кол. | Стоимость единицы, руб. |  |  |  | Общая стоимость, руб. |  |  |  |  | Т/з осн. раб.на ед. | Т/з осн. раб. Всего | Общая масса обору-дования, т
[5 empty] | Всего | В том числе |  |  | Обору- дование | Всего | В том числе
[6 empty] | Осн.З/п | Эк.Маш | З/пМех |  |  | Осн.З/п | Эк.Маш | З/пМех
1 | 2 | 3 | 4 | 5 | 6 | 7 | 8 | 9 | 10 | 11 | 12 | 13 | 14 | 15 | 16 | 17
Раздел 1.
1 | ФЕР01-02-055-02 Приказ Минстроя РФ от 30.01.14 №31/пр | Разработка грунта вручную с креплениями в траншеях шириной до 2 м, глубиной: до 2 м, группа грунтов 2 ИНДЕКС К ПОЗИЦИИ(справочно): Индекс 1 Подземная прокладка в траншее кабеля с алюминевыми жилами ОЗП=22,28; ЭМ=8,3; ЗПМ=22,28; МАТ=3,31 | 100 м3 грунта | 2,436578 (243,6578)/100 | 1583.82 | 1583.82 |  |  |  | 3859.1 | 3859.1 |  |  | 189 | 460.51
2 | ФЕР01-02-061-02 Приказ Минстроя РФ от 30.01.14 №31/пр | Засыпка вручную траншей, пазух котлованов и ям, группа грунтов: 2 ИНДЕКС К ПОЗИЦИИ(справочно): Индекс 1 Подземная прокладка в траншее кабеля с алюминевыми жилами ОЗП=22,28; ЭМ=8,3; ЗПМ=22,28; МАТ=3,31 | 100 м3 грунта | 2,436578 з | 729 | 729 |  |  |  | 1776.27 | 1776.27 |  |  | 97.2 | 236.84
Итого прямые затраты по разделу в ценах 2001г. | [9 empty] | 5635.37 | 5635.37 |  |  |  | 697.35
Итого прямые затраты по разделу с учетом коэффициентов к итогам | [9 empty] | 7776.82 | 7776.82 |  |  |  | 962.34
Итого прямые затраты по разделу с учетом индексов, в текущих ценах | [9 empty] | 173267.55 | 173267.55 |  |  |  | 962.34
Накладные расходы | [9 empty] | 123019.96
Сметная прибыль | [9 empty] | 53712.94
Итого по разделу 1 | [9 empty] | 350000.45 |  |  |  |  | 962.34
ИТОГИ ПО СМЕТЕ:
Итого прямые затраты по смете в ценах 2001г. | [9 empty] | 5635.37 | 5635.37 |  |  |  | 697.35
Итого прямые затраты по смете с учетом коэффициентов к итогам | [9 empty] | 7776.82 | 7776.82 |  |  |  | 962.34
Итого прямые затраты по смете с учетом индексов, в текущих ценах | [9 empty] | 173267.55 | 173267.55 |  |  |  | 962.34
Накладные расходы | [9 empty] | 123019.96
Сметная прибыль | [9 empty] | 53712.94
ВСЕГО по смете | [9 empty] | 413000.53 |  |  |  |  | 962.34
Земляные работы, выполняемые ручным способом | [9 empty] | 350000.45 |  |  |  |  | 962.34
Итого | [9 empty] | 350000.45 |  |  |  |  | 962.34
В том числе:
ФОТ | [9 empty] | 173267.55
Накладные расходы | [9 empty] | 123019.96
Сметная прибыль | [9 empty] | 53712.94
НДС 18% | [9 empty] | 63000.08
ВСЕГО по смете | [9 empty] | 413000.53 |  |  |  |  | 962.34
| Составила |  | Е.Н.Орёл